## 表-01单位工程招标控制价汇总表
单位工程招标控制价汇总表
工程名称：来龙湖校区教室改造工程 |  |  | 第 1 页 共 1 页
序号 | 汇总内容 | 金额(元) |  | 其中：暂估价(元)
1 | 分部分项工程费 | 57168
2 | 措施项目费 | 1200.56
2.1 | 其中：安全文明施工费 | 1143.36
3 | 规费 | 1622.32
4 | 税金 | 5145.12
招标控制价合计=1+2+3+4 |  | 65136
注：1.本表适用于单位工程招标控制价或投标报价的汇总，如无单位工程划分，单项工程也使用本表汇总。 2.分部分项工程、措施项目中暂估价中应填写材料、工程设备暂估价，其他项目中暂估价应填写专业工程暂估价。

## 表-02 措施项目汇总表
措施项目汇总表
工程名称：来龙湖校区教室改造工程） |  |  | 第 1 页 共 1 页
序号 | 项目名称 | 金额(元)
|  | 合价 |  | 其中：暂估价
1 | 施工组织措施项目 | 1200.56
2.1 | 其中：安全文明施工费 | 1143.36
2.2 | 建设工程竣工档案编制费 | 57.2
措施项目费 |  | 14256.99

## 表-03 分部分项工程项目清单计价表
分部分项工程项目清单计价表
表-03
分部分项工程项目清单计价表
工程名称：来龙湖校区教室改造工程 |  |  |  |  | 第 1 页 共 1 页
序号 | 项目名称 | 项目特征 | 计量单位 | 工程量 |  | 金额（元）
[6 empty] | 综合单价 | 合价 | 其中:暂估价
1 | 铝合金（窗） | ［项目特征］ 1．窗代号及洞口尺寸： 2．框、扇材质：断桥隔热铝合金80型材（壁厚1.8mm）＋带窗式自然通风器 3．玻璃品种、厚度：厚度：6高透光Low-E＋12A＋6透明 ［工作内容］ 1．窗安装 2．五金、玻璃安装 | m2 | 43.4 |  | 220 | 9548
2 | 防滑地砖（铺贴） | [项目特征] 1.结合层厚度、砂浆配合比:30mm厚1:2.5水泥砂浆 2.面层材料品种、规格、颜色:白色 800mm*800mm*15防滑地砖（防滑地砖必须采用马可波罗、蒙娜丽莎、东鹏、诺贝尔等一线品牌的地砖） 3.缝宽、嵌缝材料种类: 4.砂浆种类:自拌砂浆 5.其他:满足设计、规范、施工及验收要求 [工作内容] 1.基层清理 2.砂浆运输 3.粘结层铺贴 4.面层安装 5.嵌缝 6.材料运输 | m2 | 476 |  | 95 | 45220
3 | 踢脚线（安装） | [项目特征] 1.结合层厚度、砂浆配合比:10mm厚1:2.5水泥砂浆 2.面层材料品种、规格、颜色:黑色 800mm*100mm*10防滑地砖 3.缝宽、嵌缝材料种类: 4.砂浆种类:自拌砂浆 5.其他:满足设计、规范、施工及验收要求 [工作内容] 1.基层清理 2.砂浆运输 3.粘结层铺贴 4.面层安装 5.嵌缝 6.材料运输 | m | 240 |  | 10 | 2400
本页小计 | [6 empty] | 57168
表-03

## 表-04 施工组织措施项目清单计价表
施工组织措施项目清单计价表
工程名称：来龙湖校区教室改造工程 | [6 empty] | 第 1 页 共 1 页
序号 | 项目编码 | 项目名称 | 计算 基础 | 费率 (%) | 金额 (元) | 调整 费率 (%) |  | 调整后 金额 (元) | 备注
1 |  | 安全文明施工费 | 税前合计 | 2 | 1143.36
2 |  | 建设工程竣工档案编制费 |  | 0.1 | 57.2
合 计 |  |  |  |  | 1200.56

## 表-05 规费、税金项目计价表
规费、税金项目计价表
工程名称：来龙湖校区教室改造工程 |  |  |  | 第 1 页 共 1 页
序号 | 项目名称 | 计算基础 | 费率(%) |  | 金额（元）
1 | 规费 |  | 2.8 |  | 1622.36
2 | 税金 |  | 9 |  | 5145.12
合计 |  |  |  |  | 6767.48